## Scale
x	y	m	b	y
-1	1000			1000
0	1500	500	1500	1500
1	2000	500	1500	2000

m	500
b	1500

		y-y1-m(x-x1)=b
		Y = mx + b
		y2-y1/x2-x1=m

## SimpleArcade
Input			Expected Output		Calculations					Computed Output		Error
Name	Forward	Rotate	Left	Right	Input Forward Normalized	Input Rotate Normalized	Invert Rotate	left_mixed	right_mixed	max	left_compute2	right_compute2	left_compute3	right_compute3	left scaled	right scaled	left clipped	right clipped	left	right	left	right	Left	Right
Stop	0	0	1500	1500	0	0	0	0	0	0	0	0			1500	1500	1500	1500	1500	1500	1500	1500	0	0
Max Forward	100	0	2000	0	1	0	0	1	1	1	1	-1			2000	1000	2000	1000	2000	1000	2000	1000	0	-1000
Max Reverse	-100	0	1000	2000	-1	0	0	-1	-1	0	-1	1			1000	2000	1000	2000	1000	2000	1000	2000	0	0
Max Left	0	100	1000	1000	0	1	-1	-1	1	1	-1	-1			1000	1000	1000	1000	1000	1000	1000	1000	0	0
Max Right	0	-100	2000	2000	0	-1	1	1	-1	0	1	1			2000	2000	2000	2000	2000	2000	2000	2000	0	0
Max Forward Left	100	100	1500	1000	1	1	-1	0	2	1	0	-2			1500	500	1500	1000	1500	1000	1500	1000	0	0
Max Forward Right	100	-100	2000	1500	1	-1	1	2	0	1	2	0			2500	1500	2000	1500	2000	1500	2000	1500	0	0
Max Reverse Left	-100	100	1000	1500	-1	1	-1	-2	0	1	-2	0			500	1500	1000	1500	1000	1500	1000	1500	0	0
Max Reverse Right	-100	-100	1500	2000	-1	-1	1	0	-2	-1	0	2			1500	2500	1500	2000	1500	2000	1500	2000	0	0